## XXS
time (min) | Q Tapped (kWh) | Tinlet | flow (L/min) | Tm | Tp
0 | 0.105 | 10 | 2 | 25
30 | 0.105 | 10 | 2 | 25
90 | 0.105 | 10 | 2 | 25
150 | 0.105 | 10 | 2 | 25
270 | 0.105 | 10 | 2 | 25
285 | 0.105 | 10 | 2 | 25
300 | 0.105 | 10 | 2 | 25
330 | 0.105 | 10 | 2 | 25
345 | 0.105 | 10 | 2 | 25
660 | 0.105 | 10 | 2 | 25
675 | 0.105 | 10 | 2 | 25
690 | 0.105 | 10 | 2 | 25
720 | 0.105 | 10 | 2 | 25
750 | 0.105 | 10 | 2 | 25
780 | 0.105 | 10 | 2 | 25
825 | 0.105 | 10 | 2 | 25
840 | 0.105 | 10 | 2 | 25
855 | 0.105 | 10 | 2 | 25
875 | 0.105 | 10 | 2 | 25
885 | 0.105 | 10 | 2 | 25

## XS
time (min) | Q Tapped (kWh) | Tinlet | flow (L/min) | Tm | Tp
30 | 0.525 | 10 | 3 | 35
345 | 0.525 | 10 | 3 | 35
810 | 1.05 | 10 | 3 | 35

## S
time (min) | Q Tapped (kWh) | Tinlet | flow (L/min) | Tm | Tp
0 | 0.105 | 10 | 3 | 25
30 | 0.105 | 10 | 3 | 25
90 | 0.105 | 10 | 3 | 25
150 | 0.105 | 10 | 3 | 25
270 | 0.105 | 10 | 3 | 25
285 | 0.105 | 10 | 3 | 25
345 | 0.315 | 10 | 4 | 10 | 55
660 | 0.105 | 10 | 3 | 25
675 | 0.105 | 10 | 3 | 40
810 | 0.42 | 10 | 4 | 10 | 55
870 | 0.525 | 10 | 5 | 45

## M
time (min) | Q Tapped (kWh) | Tinlet | flow (L/min) | Tm | Tp
0 | 0.105 | 10 | 3 | 25
5 | 1.4 | 10 | 6 | 40
30 | 0.105 | 10 | 3 | 25
61 | 0.105 | 10 | 3 | 25
75 | 0.105 | 10 | 3 | 25
90 | 0.105 | 10 | 3 | 25
105 | 0.105 | 10 | 3 | 25
120 | 0.105 | 10 | 3 | 25
150 | 0.105 | 10 | 3 | 25
210 | 0.105 | 10 | 3 | 25 | 40
270 | 0.105 | 10 | 3 | 25
285 | 0.105 | 10 | 3 | 25
345 | 0.315 | 10 | 4 | 10 | 55
450 | 0.105 | 10 | 3 | 25
510 | 0.105 | 10 | 3 | 25
570 | 0.105 | 10 | 3 | 25
660 | 0.105 | 10 | 3 | 25
675 | 0.105 | 10 | 3 | 25 | 40
690 | 0.105 | 10 | 3 | 25 | 40
720 | 0.105 | 10 | 3 | 25
810 | 0.735 | 10 | 4 | 10 | 55
855 | 0.105 | 10 | 3 | 25
870 | 1.4 | 10 | 6 | 40

## L
time (min) | Q Tapped (kWh) | Tinlet | flow (L/min) | Tm | Tp
0 | 0.105 | 10 | 3 | 25
5 | 1.4 | 10 | 6 | 40
30 | 0.105 | 10 | 3 | 25
45 | 0.105 | 10 | 3 | 25
65 | 3.605 | 10 | 10 | 10 | 40
85 | 0.105 | 10 | 3 | 25
90 | 0.105 | 10 | 3 | 25
105 | 0.105 | 10 | 3 | 25
120 | 0.105 | 10 | 3 | 25
150 | 0.105 | 10 | 3 | 25
210 | 0.105 | 10 | 3 | 25 | 40
270 | 0.105 | 10 | 3 | 25
285 | 0.105 | 10 | 3 | 25
345 | 0.315 | 10 | 4 | 10 | 55
450 | 0.105 | 10 | 3 | 25
510 | 0.105 | 10 | 3 | 25
570 | 0.105 | 10 | 3 | 25
660 | 0.105 | 10 | 3 | 25
675 | 0.105 | 10 | 3 | 25 | 40
690 | 0.105 | 10 | 3 | 25 | 40
720 | 0.105 | 10 | 3 | 25
810 | 0.735 | 10 | 4 | 10 | 55
840 | 3.605 | 10 | 10 | 10 | 40
870 | 0.105 | 10 | 3 | 25

## XL
time (min) | Q Tapped (kWh) | Tinlet | flow (L/min) | Tm | Tp
0 | 0.105 | 10 | 3 | 25
15 | 1.82 | 10 | 6 | 40
26 | 0.105 | 10 | 3 | 25
45 | 4.42 | 10 | 10 | 10 | 40
61 | 0.105 | 10 | 3 | 25
75 | 0.105 | 10 | 3 | 25
90 | 0.105 | 10 | 3 | 25
105 | 0.105 | 10 | 3 | 25
120 | 0.105 | 10 | 3 | 25
150 | 0.105 | 10 | 3 | 25
180 | 0.105 | 10 | 3 | 25
210 | 0.105 | 10 | 3 | 25 | 40
240 | 0.105 | 10 | 3 | 25
270 | 0.105 | 10 | 3 | 25
285 | 0.105 | 10 | 3 | 25
345 | 0.735 | 10 | 4 | 10 | 55
450 | 0.105 | 10 | 3 | 25
480 | 0.105 | 10 | 3 | 25
510 | 0.105 | 10 | 3 | 25
540 | 0.105 | 10 | 3 | 25
570 | 0.105 | 10 | 3 | 25
600 | 0.105 | 10 | 3 | 25
660 | 0.105 | 10 | 3 | 25
675 | 0.105 | 10 | 3 | 25 | 40
690 | 0.105 | 10 | 3 | 25 | 40
720 | 0.105 | 10 | 3 | 25
810 | 0.735 | 10 | 4 | 10 | 55
826 | 4.42 | 10 | 10 | 10 | 40
855 | 0.105 | 10 | 3 | 25
870 | 4.42 | 10 | 10 | 10 | 40

## OFF
time (min) | Q Tapped (kWh) | Tinlet | flow (L/min) | Tm | Tp